## Sheet1
Anexa - Componente THD disponibile pentru realizarea proiectului P1 - tehnologie THT/Perfo-board - AU 2023-2024 Grupa 432E_Oscilator cu rețea Wien
Nr. Crt. | Nume | Catalog | Cod distrib | Nume prod | Prod | Clasă | Qty fix | Qty final | Qty min | Descriere | Distribuitor | Pret (fara TVA) referinta/buc. TME România | Pret total pe reper (fara TVA) - propus | Pret total pe reper final (fara TVA) - necesar cerut de studenti |  |  | Pret total pe reper final (fara TVA)
1 | 0 ohm | (LINK) |  |  |  | rezistor | 0 |  | 0 | indisponibil | TME România | 0 | 0 | 0 |  |  | 0
2 | 0.47 | (LINK) |  |  |  | rezistor | 0 |  | 0 | indisponibil | TME România | 0 | 0 | 0 |  |  | 0
3 | 1 | (LINK) | THT; 1Ω; 0,25W; ±5% | CF1/4W-1R | SR PASSIVES | rezistor | 0 | 500 | 0 | Rezistor: de carbon; THT; 1Ω; 0,25W; ±5%; Ø2,3x6mm; Term: axial | TME România | 0.0197 | 0 | 0 |  |  | 9.85
4 | 4.7 | (LINK) | THT; 4,7Ω; 0,25W; ±5% | CF1/4W-4R7 | SR PASSIVES | rezistor | 0 | 500 | 0 | Rezistor: de carbon; THT; 4,7Ω; 0,25W; ±5%; Ø2,3x6mm; Term: axial | TME România | 0.0197 | 0 | 0 |  |  | 9.85
5 | 10 | (LINK) | THT; 10Ω; 0,25W; ±5% | CFR0W4J0100A50 | ROYAL OHM | rezistor | 0 | 500 | 1 | Rezistor: de carbon; THT; 10Ω; 0,25W; ±5%; Ø2,5x6,8mm; Term: axial | TME România | 0.0394 | 0 | 0.0394 |  |  | 19.7
6 | 22 | (LINK) | THT; 22Ω; 0,25W; ±5% | CF1/4W-22R | SR PASSIVES | rezistor | 0 | 500 | 0 | Rezistor: de carbon; THT; 22Ω; 0,25W; ±5%; Ø2,3x6mm; Term: axial | TME România | 0.0197 | 0 | 0 |  |  | 9.85
7 | 33 | (LINK) | THT; 33Ω; 0,25W; ±5% | CF1/4W-33R | SR PASSIVES | rezistor | 0 | 500 | 0 | Rezistor: de carbon; THT; 33Ω; 0,25W; ±5%; Ø2,3x6mm; Term: axial | TME România | 0.0197 | 0 | 0 |  |  | 9.85
8 | 51 | (LINK) | THT; 51Ω; 0,25W; ±5% | CFRW4J0510A50 | ROYAL OHM | rezistor | 0 | 500 | 0 | Rezistor: de carbon; THT; 51Ω; 0,25W; ±5%; Ø2,5x6,8mm | TME România | 0.02494 | 0 | 0 |  |  | 12.47
9 | 68 | (LINK) | THT; 68Ω; 0,25W; ±5% | CFR0W4J0680A50 | ROYAL OHM | rezistor | 0 | 500 | 2 | Rezistor: de carbon; THT; 68Ω; 0,25W; ±5%; Ø2,5x6,8mm; Term: axial | TME România | 0.0394 | 0 | 0.0788 |  |  | 19.7
10 | 82 | (LINK) | THT; 82Ω; 0,25W; ±5% | CF1/4W-82R | SR PASSIVES | rezistor | 0 | 500 | 0 | Rezistor: de carbon; THT; 82Ω; 0,25W; ±5%; Ø2,3x6mm; Term: axial | TME România | 0.0197 | 0 | 0 |  |  | 9.85
11 | 100 | (LINK) | THT; 100Ω; 0,25W; ±5% | CF1/4W-100R | SR PASSIVES | rezistor | 0 | 500 | 2 | Rezistor: de carbon; THT; 100Ω; 0,25W; ±5%; Ø2,3x6mm; Term: axial | TME România | 0.0197 | 0 | 0.0394 |  |  | 9.85
12 | 150 | (LINK) | THT; 150Ω; 0,25W; ±5% | CF1/4W-150R | SR PASSIVES | rezistor | 0 | 500 | 2 | Rezistor: de carbon; THT; 150Ω; 0,25W; ±5%; Ø2,3x6mm; Term: axial | TME România | 0.0197 | 0 | 0.0394 |  |  | 9.85
13 | 220 | (LINK) | THT; 220Ω; 0,25W; ±5% | CF1/4W-220R | SR PASSIVES | rezistor | 0 | 500 | 0 | Rezistor: de carbon; THT; 220Ω; 0,25W; ±5%; Ø2,3x6mm; Term: axial | TME România | 0.0197 | 0 | 0 |  |  | 9.85
14 | 330 | (LINK) | THT; 330Ω; 0,25W; ±5% | CF1/4W-330R | SR PASSIVES | rezistor | 0 | 500 | 0 | Rezistor: de carbon; THT; 330Ω; 0,25W; ±5%; Ø2,3x6mm; Term: axial | TME România | 0.0197 | 0 | 0 |  |  | 9.85
15 | 470 | (LINK) | THT; 470Ω; 0,25W; ±5% | CF1/4W-470R | SR PASSIVES | rezistor | 0 | 500 | 0 | Rezistor: de carbon; THT; 470Ω; 0,25W; ±5%; Ø2,3x6mm; Term: axial | TME România | 0.0197 | 0 | 0 |  |  | 9.85
16 | 510 | (LINK) | THT; 510Ω; 0,25W; ±5% | CF1/4W-510R | SR PASSIVES | rezistor | 0 | 500 | 1 | Rezistor: de carbon; THT; 510Ω; 0,25W; ±5%; Ø2,3x6mm; Term: axia | TME România | 0.0197 | 0 | 0.0197 |  |  | 9.85
17 | 680 | (LINK) | THT; 680Ω; 0,25W; ±5% | CF1/4W-680R | SR PASSIVES | rezistor | 0 | 500 | 1 | Rezistor: de carbon; THT; 680Ω; 0,25W; ±5%; Ø2,3x6mm; Term: axial | TME România | 0.0197 | 0 | 0.0197 |  |  | 9.85
18 | 820 | (LINK) | THT; 820Ω; 0,25W; ±5% | CF1/4W-820R | SR PASSIVES | rezistor | 0 | 500 | 0 | Rezistor: de carbon; THT; 820Ω; 0,25W; ±5%; Ø2,3x6mm; Term: axia | TME România | 0.0197 | 0 | 0 |  |  | 9.85
19 | 910 | (LINK) | THT; 910Ω; 0,25W; ±5% | CF1/4W-910R | SR PASSIVES | rezistor | 0 | 500 | 0 | Rezistor: de carbon; THT; 910Ω; 0,25W; ±5%; Ø2,3x6mm; Term: axial | TME România | 0.0197 | 0 | 0 |  |  | 9.85
20 | 1k | (LINK) | THT; 1kΩ; 0,25W; ±5% | CF1/4W-1K | SR PASSIVES | rezistor | 0 | 500 | 1 | Rezistor: de carbon; THT; 1kΩ; 0,25W; ±5%; Ø2,3x6mm; Term: axial | TME România | 0.0177 | 0 | 0.0177 |  |  | 8.85
21 | 1.5k | (LINK) | THT; 1,5kΩ; 0,25W; ±5% | CF1/4W-1K5 | SR PASSIVES | rezistor | 0 | 500 | 0 | Rezistor: de carbon; THT; 1,5kΩ; 0,25W; ±5%; Ø2,3x6mm; Term: axial | TME România | 0.0197 | 0 | 0 |  |  | 9.85
22 | 1.8k | (LINK) | THT; 1,8kΩ; 0,25W; ±5% | CF1/4W-1K8 | SR PASSIVES | rezistor | 0 | 500 | 0 | Rezistor: de carbon; THT; 1,8kΩ; 0,25W; ±5%; Ø2,3x6mm; Term: axial | TME România | 0.0197 | 0 | 0 |  |  | 9.85
23 | 2k | (LINK) | THT; 2kΩ; 0,25W; ±5% | CF1/4W-2K | SR PASSIVES | rezistor | 0 | 500 | 0 | Rezistor: de carbon; THT; 2kΩ; 0,25W; ±5%; Ø2,3x6mm; Term: axial | TME România | 0.0197 | 0 | 0 |  |  | 9.85
24 | 2.2k | (LINK) | THT; 2,2kΩ; 0,25W; ±5% | CF1/4W-2K2 | SR PASSIVES | rezistor | 0 | 500 | 1 | Rezistor: de carbon; THT; 2,2kΩ; 0,25W; ±5%; Ø2,3x6mm; Term: axial | TME România | 0.0197 | 0 | 0.0197 |  |  | 9.85
25 | 2.7k | (LINK) | THT; 2,7kΩ; 0,25W; ±5% | CF1/4W-2K7 | SR PASSIVES | rezistor | 0 | 500 | 0 | Rezistor: de carbon; THT; 2,7kΩ; 0,25W; ±5%; Ø2,3x6mm; Term: axial | TME România | 0.0197 | 0 | 0 |  |  | 9.85
26 | 3.3k | (LINK) | THT; 3,3kΩ; 0,25W; ±5% | CF1/4W-3K3 | SR PASSIVES | rezistor | 0 | 500 | 0 | Rezistor: de carbon; THT; 3,3kΩ; 0,25W; ±5%; Ø2,3x6mm; Term: axial | TME România | 0.0197 | 0 | 0 |  |  | 9.85
27 | 3.9k | (LINK) | THT; 3,9kΩ; 0,25W; ±5% | CF1/4W-3K9 | SR PASSIVES | rezistor | 0 | 500 | 1 | Rezistor: de carbon; THT; 3,9kΩ; 0,25W; ±5%; Ø2,3x6mm; Term: axial | TME România | 0.0197 | 0 | 0.0197 |  |  | 9.85
28 | 4.7k | (LINK) | THT; 4,7kΩ; 0,25W; ±5% | CF1/4W-4K7 | SR PASSIVES | rezistor | 0 | 500 | 1 | Rezistor: de carbon; THT; 4,7kΩ; 0,25W; ±5%; Ø2,3x6mm; Term: axial | TME România | 0.0197 | 0 | 0.0197 |  |  | 9.85
29 | 5.6k | (LINK) | THT; 5,6kΩ; 0,25W; ±5% | CF1/4W-5K6 | SR PASSIVES | rezistor | 0 | 500 | 1 | Rezistor: de carbon; THT; 5,6kΩ; 0,25W; ±5%; Ø2,3x6mm; Term: axial | TME România | 0.0197 | 0 | 0.0197 |  |  | 9.85
30 | 6.8k | (LINK) | THT; 6,8kΩ; 0,25W; ±5% | CF1/4W-6K8 | SR PASSIVES | rezistor | 0 | 500 | 0 | Rezistor: de carbon; THT; 6,8kΩ; 0,25W; ±5%; Ø2,3x6mm; Term: axial | TME România | 0.0197 | 0 | 0 |  |  | 9.85
31 | 8.2k | (LINK) | THT; 8,2kΩ; 0,25W; ±5% | CF1/4W-8K2 | SR PASSIVES | rezistor | 0 | 500 | 0 | Rezistor: de carbon; THT; 8,2kΩ; 0,25W; ±5%; Ø2,3x6mm; Term: axial | TME România | 0.0197 | 0 | 0 |  |  | 9.85
32 | 9.1k | (LINK) | THT; 9,1kΩ; 0,25W; ±5% | CF1/4W-9K1 | SR PASSIVES | rezistor | 0 | 500 | 0 | Rezistor: de carbon; THT; 9,1kΩ; 0,25W; ±5%; Ø2,3x6mm; Term: axial | TME România | 0.0197 | 0 | 0 |  |  | 9.85
33 | 10k | (LINK) | THT; 10kΩ; 0,25W; ±5% | CF1/4W-10K | SR PASSIVES | rezistor | 0 | 500 | 2 | Rezistor: de carbon; THT; 10kΩ; 0,25W; ±5%; Ø2,3x6mm; Term: axial | TME România | 0.0177 | 0 | 0.0354 |  |  | 8.85
34 | 15k | (LINK) | THT; 15kΩ; 0,25W; ±5% | CF1/4W-15K | SR PASSIVES | rezistor | 0 | 500 | 1 | Rezistor: de carbon; THT; 15kΩ; 0,25W; ±5%; Ø2,3x6mm; Term: axial | TME România | 0.0197 | 0 | 0.0197 |  |  | 9.85
35 | 22k | (LINK) | THT; 22kΩ; 0,25W; ±5% | CF1/4W-22K | SR PASSIVES | rezistor | 0 | 500 | 0 | Rezistor: de carbon; THT; 22kΩ; 0,25W; ±5%; Ø2,3x6mm; Term: axial | TME România | 0.0197 | 0 | 0 |  |  | 9.85
36 | 47k | (LINK) | THT; 47kΩ; 0,25W; ±5% | CF1/4W-47K | SR PASSIVES | rezistor | 0 | 500 | 0 | Rezistor: de carbon; THT; 47kΩ; 0,25W; ±5%; Ø2,3x6mm; Term: axial | TME România | 0.0197 | 0 | 0 |  |  | 9.85
37 | 68k | (LINK) | THT; 68kΩ; 0,25W; ±5% | CF1/4W-68K | SR PASSIVES | rezistor | 0 | 500 | 1 | Rezistor: de carbon; THT; 68kΩ; 0,25W; ±5%; Ø2,3x6mm; Term: axial | TME România | 0.0197 | 0 | 0.0197 |  |  | 9.85
38 | 100k | (LINK) | THT; 100kΩ; 0,25W; ±5% | CF1/4W-100K | SR PASSIVES | rezistor | 0 | 500 | 0 | Rezistor: de carbon; THT; 100kΩ; 0,25W; ±5%; Ø2,3x6mm; Term: axial | TME România | 0.0197 | 0 | 0 |  |  | 9.85
39 | 150k | (LINK) | THT; 150kΩ; 0,25W; ±5% | CF1/4W-150K | SR PASSIVES | rezistor | 0 | 500 | 0 | Rezistor: de carbon; THT; 150kΩ; 0,25W; ±5%; Ø2,3x6mm; Term: axial | TME România | 0.0197 | 0 | 0 |  |  | 9.85
40 | 180k | (LINK) | THT; 180kΩ; 0,25W; ±5% | CF1/4W-180K | SR PASSIVES | rezistor | 0 | 500 | 0 | Rezistor: de carbon; THT; 180kΩ; 0,25W; ±5%; Ø2,3x6mm; Term: axial | TME România | 0.0197 | 0 | 0 |  |  | 9.85
41 | 220k | (LINK) | THT; 220kΩ; 0,25W; ±5% | CF1/4W-220K | SR PASSIVES | rezistor | 0 | 500 | 0 | Rezistor: de carbon; THT; 220kΩ; 0,25W; ±5%; Ø2,3x6mm; Term: axial | TME România | 0.0197 | 0 | 0 |  |  | 9.85
42 | 330k | (LINK) | THT; 330kΩ; 0,25W; ±5% | CF1/4W-330K | SR PASSIVES | rezistor | 0 | 500 | 0 | Rezistor: de carbon; THT; 330kΩ; 0,25W; ±5%; Ø2,3x6mm; Term: axial | TME România | 0.0197 | 0 | 0 |  |  | 9.85
43 | 390k | (LINK) | THT; 390kΩ; 0,25W; ±5% | CF1/4W-390K | SR PASSIVES | rezistor | 0 | 500 | 0 | Rezistor: de carbon; THT; 390kΩ; 0,25W; ±5%; Ø2,3x6mm; Term: axial | TME România | 0.0197 | 0 | 0 |  |  | 9.85
44 | 510k | (LINK) | THT; 510kΩ; 0,25W; ±5% | CF1/4W-510K | SR PASSIVES | rezistor | 0 | 500 | 0 | Rezistor: de carbon; THT; 510kΩ; 0,25W; ±5%; Ø2,3x6mm; Term: axial | TME România | 0.0197 | 0 | 0 |  |  | 9.85
45 | 20k | (LINK) | THT; 20kΩ; 5W; ±5% | ACS5S 20K J TR | ARCOL | rezistor | 0 | 500 | 1 | Rezistor: bobinat; THT; 20kΩ; 5W; ±5%; Ø4,8x12,7mm | TME România | 0.0197 | 0 | 0.0197 |  |  | 9.85
46 | 2M | (LINK) | THT; 2MΩ; 0,25W; ±5% | CF1/4W-2M | SR PASSIVES | rezistor | 0 | 500 | 0 | Rezistor: de carbon; THT; 2MΩ; 0,25W; ±5%; Ø2,3x6mm; Term: axial | TME România | 0.0197 | 0 | 0 |  |  | 9.85
47 | 5,1M | (LINK) | THT; 5,1MΩ; 0,25W; ±5% | CF1/4W-5M1 | SR PASSIVES | rezistor | 0 | 500 | 0 | Rezistor: de carbon; THT; 5,1MΩ; 0,25W; ±5%; Ø2,3x6mm; Term: axial | TME România | 0.0197 | 0 | 0 |  |  | 9.85
48 | 10M | (LINK) | THT; 10MΩ; 0,25W; ±5% | CF1/4W-10M | SR PASSIVES | rezistor | 0 | 500 | 0 | Rezistor: de carbon; THT; 10MΩ; 0,25W; ±5%; Ø2,3x6mm; Term: axial | TME România | 0.0197 | 0 | 0 |  |  | 9.85
49 | 100ohm | (LINK) | 3319P-1-101 | 3319P-1-101 | BOURNS | potențiometru | 0 | 100 | 0 | Potenţiometru: de montare; singură tură, orizontal; 100Ω; 200mW | TME România | 1.0133 | 0 | 0 |  |  | 101.33
50 | 500ohm | (LINK) | T75W-500R | T75W-500R | SR PASSIVES | potențiometru | 0 | 100 | 2 | Potenţiometru: de montare; singură tură, vertical; 500Ω; 250mW | TME România | 0.7606 | 0 | 1.5212 |  |  | 76.06
51 | 2k | (LINK) | T75R-2K | T75R-2K | SR PASSIVES | potențiometru | 0 | 100 | 0 | Potenţiometru: de montare; singură tură, orizontal; 2kΩ; 250mW | TME România | 0.6845 | 0 | 0 |  |  | 68.45
52 | 5k | (LINK) | T75R-5K | T75R-5K | SR PASSIVES | potențiometru | 0 | 100 | 0 | Potenţiometru: de montare; singură tură, orizontal; 5kΩ; 250mW | TME România | 0.8081 | 0 | 0 |  |  | 80.81
53 | 10k | (LINK) | T75R-10K | T75R-10K | SR PASSIVES | potențiometru | 0 | 100 | 0 | Potenţiometru: de montare; singură tură, orizontal; 10kΩ; 250mW | TME România | 0.7459 | 0 | 0 |  |  | 74.59
54 | 50k | (LINK) | T75W-50K | T75W-50K | SR PASSIVES | potențiometru | 0 | 100 | 0 | Potenţiometru: de montare; singură tură, orizontal; 50kΩ; 250mW | TME România | 0.7435 | 0 | 0 |  |  | 74.35
55 | 100k | (LINK) | T75R-100K | T75R-100K | SR PASSIVES | potențiometru | 0 | 100 | 0 | Potenţiometru: de montare; singură tură, orizontal; 100kΩ; 250mW | TME România | 0.9428 | 0 | 0 |  | ` | 94.28
56 | 500k | (LINK) | CA14NV12,5-500KA2020 | CA14V-500K | ACP | potențiometru | 0 | 100 | 1 | Potenţiometru: de montare; singură tură, orizontal; 500kΩ; 250mW | TME România | 0.6416 | 0 | 0.6416 |  |  | 64.16
57 | [6 empty] | 700 | 1000 |  |  |  |  | 0
58 | [6 empty] | 700 | 1000 |  |  |  |  | 0
59 | [6 empty] | 700 | 1000 |  |  |  |  | 0
60 | [6 empty] | 700 | 1000 |  |  |  |  | 0
61 | [6 empty] | 700 | 1000 |  |  |  |  | 0
62 | [6 empty] | 700 | 1000 |  |  |  |  | 0
63 | [6 empty] | 700 | 1000 |  |  |  |  | 0
64 | [6 empty] | 700 | 1000 |  |  |  |  | 0
65 | [6 empty] | 700 | 1000 |  |  |  |  | 0
66 | [6 empty] | 700 | 1000 |  |  |  |  | 0
67 | [6 empty] | 700 | 1000 |  |  |  |  | 0
68 | [6 empty] | 700 | 1000 |  |  |  |  | 0
69 | [6 empty] | 700 | 1000 |  |  |  |  | 0
70 | [6 empty] | 700 | 1000 |  |  |  |  | 0 |  | 0
71 | [6 empty] | 700 | 1000 |  |  |  |  | 0
72 | [6 empty] | 700 | 1000 |  |  |  |  | 0
73 | [6 empty] | 700 | 1000 |  |  |  |  | 0
74 | [6 empty] | 700 | 1000 |  |  |  |  | 0
75 | [6 empty] | 700 | 1000 |  |  |  |  | 0
76 | [6 empty] | 700 | 1000 |  |  |  |  | 0
77 | [6 empty] | 700 | 1000 |  |  |  |  | 0
78 | [6 empty] | 700 | 1000 |  |  |  |  | 0
79 | [6 empty] | 700 | 1000 |  |  |  |  | 0 |  | 0
80 | [6 empty] | 700 | 1000 |  |  |  |  | 0
81 | [6 empty] | 700 | 1000 |  |  |  |  | 0
82 | [6 empty] | 700 | 1000 |  |  |  |  | 0
83 | [6 empty] | 700 | 1000 |  |  |  |  | 0
84 | [6 empty] | 700 | 1000 |  |  |  |  | 0
85 | [6 empty] | 700 | 1000 |  |  |  |  | 0
86 | [6 empty] | 700 | 1000 |  |  |  |  | 0
87 | [6 empty] | 700 | 1000 |  |  |  |  | 0
88 | [6 empty] | 700 | 1000 |  |  |  |  | 0
89 | [6 empty] | 700 | 1000 |  |  |  |  | 0
| TOTAL - Componente pasive (rezistoare de valori fixe şi reglabile) | [8 empty] | FARA TVA = | 0 | CU TVA= | 0 | 2.5902 | CU TVA= | 3.1082 | FARA TVA = | 1107.45 | CU TVA = | 1328.94
57 | 33nF | (LINK) | CM-33N | CCK-4P7 | SR PASSIVES | condensator | 0 | 500 | 2 | Condensator: ceramic; 33nF; 50V; Z5U; ±20%; THT; 5mm | TME România | 0.04912 | 0 | 0.09824 |  |  | 24.56
58 | 10pF | (LINK) | CCK-10P | CCK-10P | SR PASSIVES | condensator | 0 | 500 | 0 | Condensator: ceramic; 10pF; 100V; C0G; ±5%; THT; 5mm | TME România | 0.08484 | 0 | 0 |  |  | 42.42
59 | 47pF | (LINK) | CCK-47P | CCK-47P | SR PASSIVES | condensator | 0 | 500 | 0 | Condensator: ceramic; 47pF; 100V; P350-N1000; ±5%; THT; 5mm | TME România | 0.07238 | 0 | 0 |  |  | 36.19
60 | 100pF | (LINK) | CCK-100P | CCK-100P | SR PASSIVES | condensator | 0 | 500 | 1 | Condensator: ceramic; 100pF; 100V; P350-N1000; ±5%; THT; 5mm | TME România | 0.08524 | 0 | 0.08524 |  |  | 42.62
61 | 470pF | (LINK) | CCK-470P | CCK-470P | SR PASSIVES | condensator | 0 | 500 | 0 | Condensator: ceramic; 470pF; 100V; Y5P; ±10%; THT; 5mm | TME România | 0.1033 | 0 | 0 |  |  | 51.65
62 | 1nF | (LINK) | CCK-1N | CCK-1N | SR PASSIVES | condensator | 0 | 500 | 0 | Condensator: ceramic; 1nF; 100V; Y5P; ±10%; THT; 5mm | TME România | 0.08886 | 0 | 0 |  |  | 44.43
63 | 2.2nF | (LINK) | CCK-2N2 | CCK-2N2 | SR PASSIVES | condensator | 0 | 500 | 2 | Condensator: ceramic; 2,2nF; 100V; Y5P; ±10%; THT; 5mm | TME România | 0.09934 | 0 | 0.19868 |  |  | 49.67
64 | 4.7nF | (LINK) | CCK-4N7 | CCK-4N7 | SR PASSIVES | condensator | 0 | 500 | 0 | Condensator: ceramic; 4,7nF; 100V; Z5U; ±20%; THT; 5mm | TME România | 0.04912 | 0 | 0 |  |  | 24.56
65 | 6.8nF | (LINK) | CCK-6N8 | CCK-6N8 | SR PASSIVES | condensator | 0 | 500 | 0 | Condensator: ceramic; 6,8nF; 100V; Y5V; -20÷+80%; THT; 5mm | TME România | 0.09812 | 0 | 0 |  |  | 49.06
66 | 10nF | (LINK) | CCK-10N | CCK-10N | SR PASSIVES | condensator | 0 | 500 | 0 | Condensator: ceramic; 10nF; 100V; Y5V; -20÷+80%; THT; 5mm | TME România | 0.10294 | 0 | 0 |  |  | 51.47
67 | 22nF | (LINK) | CCK-22N | CCK-22N | SR PASSIVES | condensator | 0 | 500 | 0 | Condensator: ceramic; 22nF; 100V; Y5V; -20÷+80%; THT; 5mm | TME România | 0.06916 | 0 | 0 |  |  | 34.58
68 | 47nF | (LINK) | CCK-47N | CCK-47N | SR PASSIVES | condensator | 0 | 500 | 0 | Condensator: ceramic; 47nF; 100V; Y5V; -20÷+80%; THT; 5mm | TME România | 0.08022 | 0 | 0 |  |  | 40.11
69 | 100nF | (LINK) | CCK-100N | CCK-100N | SR PASSIVES | condensator | 0 | 500 | 0 | Condensator: ceramic; 100nF; 100V; Y5V; -20÷+80%; THT; 5mm | TME România | 0.1524 | 0 | 0 |  |  | 76.2
70 | 220nF | (LINK) | CM-220N-Y5V | CM-220N-Y5V | SR PASSIVES | condensator | 0 | 500 | 0 | Condensator: ceramic; 220nF; 50V; Y5V; ±10%; THT; 5mm; Ambalaj: bandă | TME România | 0.1347 | 0 | 0 |  |  | 67.35
71 | 330nF | (LINK) | CM-330N | CM-330N | SR PASSIVES | condensator | 0 | 200 | 0 | Condensator: ceramic; 330nF; 50V; Y5V; ±10%; THT; 5mm; Ambalaj: bandă | TME România | 0.19824 | 0 | 0 |  |  | 39.648
72 | 470nF | (LINK) | CM-470N-Y5V/50-T | CM-470N-Y5V/50-T | SR PASSIVES | condensator | 0 | 500 | 1 | Condensator: ceramic; 470nF; 50V; Y5V; ±10%; THT; 5mm; Ambalaj: bandă | TME România | 0.17732 | 0 | 0.17732 |  |  | 88.66
73 | 1uF | (LINK) | CM-1U-Y5V | CM-1U-Y5V | SR PASSIVES | condensator | 0 | 500 | 0 | Condensator: ceramic; MLCC, monolitic; 1uF; 50V; Y5V; -80÷+22%; THT | TME România | 0.16566 | 0 | 0 |  |  | 82.83
74 | 4.7uF | (LINK) | SS1H475M04007PA18P | SS1H475M04007PA18P | SAMWHA | condensator | 0 | 1000 | 0 | Condensator: electrolitic; THT; 4,7uF; 50VDC; Ø4x7mm; Raster:1,5mm | TME România | 0.07042 | 0 | 0 |  |  | 70.42
75 | 10uF | (LINK) | CE-10/16SP | CE-10/16SP | SR PASSIVES | condensator | 0 | 500 | 0 | Condensator: electrolitic; THT; 10uF; 16VDC; Ø4x7mm; Raster:1,5mm | TME România | 0.12304 | 0 | 0 |  |  | 61.52
76 | 100uF | (LINK) | UVR1H101MPD | UVR1H101MPD | NICHICON | condensator | 0 | 200 | 0 | Condensator: electrolitic; THT; 100uF; 50VDC; Ø8x11,5mm; ±20% | TME România | 0.30615 | 0 | 0 |  |  | 61.23
| TOTAL - Componente pasive (condensatoare) | [8 empty] | FARA TVA = | 0 | CU TVA= | 0 | 0.55948 | CU TVA= | 0.67138 | FARA TVA = | 1039.178 | CU TVA = | 1247.0136
77 | 4148 | (LINK) | 1N4148-TAP | 1N4148-TAP | VISHAY | diodă pn | 0 | 2000 | 4 | Diodă: comutaţie; THT; 100V; 300mA; Ambalaj: Ammo Pack; DO35 | TME România | 0.02917 | 0 | 0.11668 |  |  | 58.34
78 | LED | (LINK) | LL-204VD2A-V1-2B | LL-204VD2A-V1-2B | LUCKY LIGHT | LED | 0 | 200 | 2 | LED; 1,8mm; roşie; 200-300mcd; 55°; 1,6÷2,5V | TME România | 0.17451 | 0 | 0.34902 |  |  | 34.902
79 | 2.7V | (LINK) | ZPD2.7-DIO | ZPD2.7 | DIOTEC SEMICONDUCTOR | diodă Zener | 0 | 500 | 0 | Diodă: Zener; 0,5W; 2,7V; Ambalaj: Ammo Pack; DO35 | TME România | 0.048 | 0 | 0 |  |  | 24
80 | 5.1V | (LINK) | ZPD5.1-DIO | ZPD5.1 | DIOTEC SEMICONDUCTOR | diodă Zener | 0 | 500 | 0 | Diodă: Zener; 0,5W; 5,1V; Ambalaj: Ammo Pack; DO35 | TME România | 0.048 | 0 | 0 |  |  | 24
81 | 5.6V | (LINK) | ZPD5.6-DIO | ZPD5.6 | DIOTEC SEMICONDUCTOR | diodă Zener | 0 | 500 | 0 | Diodă: Zener; 0,5W; 5,6V; Ambalaj: Ammo Pack; DO35 | TME România | 0.048 | 0 | 0 |  |  | 24
82 | 6.2V | (LINK) | ZPD6.2-DIO | ZPD6.2 | DIOTEC SEMICONDUCTOR | diodă Zener | 0 | 500 | 0 | Diodă: Zener; 0,5W; 6,2V; Ambalaj: Ammo Pack; DO35 | TME România | 0.048 | 0 | 0 |  |  | 24
83 | 6.8V | (LINK) | ZPD6.8-DIO | ZPD6.8 | DIOTEC SEMICONDUCTOR | diodă Zener | 0 | 500 | 0 | Diodă: Zener; 0,5W; 6,8V; Ambalaj: Ammo Pack; DO35 | TME România | 0.048 | 0 | 0 |  |  | 24
84 | 8.2V | (LINK) | ZPD8.2-DIO | ZPD8.2 | DIOTEC SEMICONDUCTOR | diodă Zener | 0 | 500 | 0 | Diodă: Zener; 0,5W; 8,2V; Ambalaj: Ammo Pack; DO35 | TME România | 0.048 | 0 | 0 |  |  | 24
85 | 10V | (LINK) | ZPD10-DIO | ZPD10 | DIOTEC SEMICONDUCTOR | diodă Zener | 0 | 500 | 1 | Diodă: Zener; 0,5W; 10V; Ambalaj: Ammo Pack; DO35 | TME România | 0.048 | 0 | 0.048 |  |  | 24
86 | PNP | (LINK) | BC556BBK-DIO | BC556BBK | DIOTEC SEMICONDUCTOR | tranzistor bipolar | 0 | 500 | 3 | Tranzistor: PNP; bipolar; 65V; 100mA; 500mW; TO92 | TME România | 0.06482 | 0 | 0.19446 |  |  | 32.41
87 | NPN | (LINK) | BC546BBK-DIO | BC546BBK | DIOTEC SEMICONDUCTOR | tranzistor bipolar | 0 | 500 | 4 | Tranzistor: NPN; bipolar; 65V; 100mA; 500mW; TO92 | TME România | 0.08442 | 0 | 0.33768 |  |  | 42.21
88 | Nmos | (LINK) | IRFR120NPBF | IRFR120NPBF | International Rectifier | tranzistor NMOS | 0 | 1000 |  | Tranzistor N-MOSFET, SMD, DPAK, 100V, 9.1A, 20V, 39W | TME România |  | 0 | 0 |  |  | 0
89 | N-JFET | (LINK) | J111 | J111 | ON SEMICONDUCTOR (FAIRCHILD) | tranzistor N-JFET | 0 | 250 | 1 | Tranzistor: N-JFET; unipolar; 35V; 20mA; 350mW; TO92 | TME România | 0.3774 | 0 | 0.3774 |  |  | 94.35
90 | P-JFET | (LINK) | MMBFJ177LT1G | MMBFJ177LT1G | ON Semiconductor | tranzistor PJFET | 0 | 100 | 0 | Tranzistor P-JFET, SMD, SOT23, 30V, 20mA | TME România | 1.0074 | 0 | 0 |  |  | 100.74
91 | NPN | (LINK) | BC337-40-DIO | BC337-40 | DIOTEC SEMICONDUCTOR | tranzistor bipolar | 0 | 500 | 1 | Tranzistor: NPN; bipolar; 45V; 800mA; 625mW; TO92 | TME România | 0.0928 | 0 | 0.0928 |  |  | 46.4
92 | Conn2p |  | ZL301-40P | ZL301-40P | DIOTEC SEMICONDUCTOR | Sir pini, pas 2,54mm, SMD | 0 | 1000 |  | Sir pini, pas 2,54mm, SMD, tip tata, bareta de 40 pini | TME România |  | 0 | 0 |  |  | 0
93 | PNP | (LINK) | BC327-40-DIO | BC327-40 | DIOTEC SEMICONDUCTOR | tranzistor bipolar | 0 | 500 | 1 | Tranzistor: PNP; bipolar; 45V; 800mA; 625mW; TO92 | TME România | 0.07556 | 0 | 0.07556 |  |  | 37.78
94 | NPN | (LINK) | BD241C | BD241C | ST MICROELECTRONICS | tranzistor bipolar | 0 | 100 | 0 | Tranzistor: NPN; bipolar; 100V; 3A; 40W; TO220 | TME România | 0.9327 | 0 | 0 |  |  | 93.27
95 | Conn2p |  | ZL301-40P | ZL301-40P | ST MICROELECTRONICS | Sir pini, pas 2,54mm, SMD | 0 | 500 |  | Sir pini, pas 2,54mm, SMD, tip tata, bareta de 40 pini | TME România | 2.73 | 0 | 0 |  |  | 1365
96 | PNP | (LINK) | TIP32C | TIP32C | ST MICROELECTRONICS | tranzistor bipolar | 0 | 100 | 0 | Tranzistor: PNP; bipolar; 100V; 3A; 40W; TO220 | TME România | 0.956 | 0 | 0 |  |  | 95.6
97 | Nmos | (LINK) | IRFU120NPBF | IRFU120NPBF | INFINEON (IRF) | tranzistor NMOS | 0 | 100 | 0 | Tranzistor: N-MOSFET; unipolar; 100V; 9,1A; 39W; IPAK; HEXFET® | TME România | 1.3525 | 0 | 0 |  |  | 135.25
| TOTAL - Componente semiconductoare (tranzistoare bipolare şi cu efect de câmp, diode, LED, etc.) | [8 empty] | FARA TVA = | 0 | CU TVA= | 0 | 1.5916 | CU TVA= | 1.9099 | FARA TVA = | 2304.252 | CU TVA = | 2765.1024
98 | Conn2p | [5 empty] | 0 |  | 0 | indisponibil | TME România | 0 | 0 | 0 |  |  | 0
99 | FUSE | [5 empty] | 0 |  | 0 | indisponibil | TME România | 0 | 0 | 0 |  |  | 0
| Total - Conectică, sigurante fuzibile, etc. | [8 empty] | FARA TVA = | 0 | CU TVA= | 0 | 0 | CU TVA= | 0 | FARA TVA = | 0 | CU TVA = | 0
| Total general | [8 empty] | FARA TVA = | 0 | CU TVA= | 0 | 4.7413 | CU TVA= | 5.6895 | FARA TVA = | 4450.88 | CU TVA = | 5341.056